## Sheet1
Variables |  | Valeurs | Unitee
Moments d'Inertie I |  | 2e-11 | m4
Module de Young E |  | 200000000000 | Pa (acier
Longueur de la Lame L |  | 0.31 | metre
Coefficient de jauge G |  | 2.1
Pesanteur g |  | 10 | m/s2
Voltage d'entree |  | 5 | V
Masse (g) | P = M*g | l (metre) | deformation (delta) | ebsilone | Variation de resistance deltaR/R | Vm (mV)
20 | 200 | 0.27 | 1.8225 | 5.879 | 12.346 | 61.7298
40 | 400 | 0.27 | 3.645 | 11.7581 | 24.6919 | 123.4597
50 | 500 | 0.27 | 4.5563 | 14.6976 | 30.8649 | 154.3246
100 | 1000 | 0.27 | 9.1125 | 29.3952 | 61.7298 | 308.6492